## Sheet1
BALLAST PAY FACTOR CALCULATOR
Rev. 2 | Project: | Sample
| Pay Item: | Type 5 - Yard Ballast
| Upper Spec. Limit |  | 100 | 100 | 75 | 35 | 15 | 5 | 0.3
Fill Shaded Cells | Target Value |  | 100 | 95 | 57.5 | 25 | 7.5 | 2.5 | 0.15
| Lower Spec. Limit |  | 100 | 90 | 40 | 15 | 0 | 0 | 0
No. | Sample No. | Date Sampled | Lot: | 2 | Remarks: | 6/10/19 - 6/17/19 R&M Results
Sieve Openings
|  |  | 1-1/2" | 1" | 3/4" | 1/2" | 1/4" | No. 4 | No. 200
1 | Example 1-1 |  | 100 | 98 | 52 | 25 | 8 | 4 | 0.6
2 | Example 1-2 |  | 100 | 96 | 42 | 28 | 6 | 4 | 0.4
3 | Example 1-3 |  | 100 | 97 | 49 | 19 | 9 | 3 | 0.5
4 | Example 1-4 |  | 100 | 94 | 47 | 20 | 5 | 5 | 0.4
5 | Example 1-5 |  | 100 | 95 | 41 | 16 | 7 | 2 | 0.4
Amount Represented | Sample No. | Date Sampled | % off | % off | % off | % off | % off | % off | % off
1003.642 | Example 1-1 |  | 0 | 0 | 0 | 0 | 0 | 0 | 0.3
1003.642 | Example 1-2 |  | 0 | 0 | 0 | 0 | 0 | 0 | 0.1
1003.642 | Example 1-3 |  | 0 | 0 | 0 | 0 | 0 | 0 | 0.2
1003.642 | Example 1-4 |  | 0 | 0 | 0 | 0 | 0 | 0 | 0.1
1003.642 | Example 1-5 |  | 0 | 0 | 0 | 0 | 0 | 0 | 0.1
|  | Weight Factor | 4 | 4 | 4 | 4 | 7 | 7 | 70
|  | Total % Off: | 0 | 0 | 0 | 0 | 0 | 0 | 0.8
1-1/2" | 1" | 3/4" | 1/2" | 1/4" | No. 4 | No. 200 | Pay Factor | Composit Pay Factor | Unit Price
0 | 0 | 0 | 0 | 0 | 0 | 21 | 21 | 0.79 | 792.8772
0 | 0 | 0 | 0 | 0 | 0 | 7 | 7 | 0.93 | 933.3871
0 | 0 | 0 | 0 | 0 | 0 | 14 | 14 | 0.86 | 863.1321
0 | 0 | 0 | 0 | 0 | 0 | 7 | 7 | 0.93 | 933.3871
0 | 0 | 0 | 0 | 0 | 0 | 7 | 7 | 0.93 | 933.3871
[7 empty] | 0 | 1 | 0
[7 empty] | 0 | 1 | 0
[7 empty] | 0 | 1 | 0
[7 empty] | 0 | 1 | 0
[7 empty] | 0 | 1 | 0
Tonage | 5018.21 | (ACTUAL QUANITY BASED ON REQUIRED QC DATA & SCALE TICKETS)
Unit Price | 1
Full Price | 5018.21
Adjusted Price | 4456.1705 | Adjusted price focusing on 1000 TN increments
Reduction | 562.0395 | ARRC reserves the right to reject any and or all material falling out of compliance
% Reduction | 11.2%